## 图纸量
太阳能设备报价清单
序号 | 材料名称 | 规格 | 数量 | 单位 | 单价 | 小计 | 备注
科研中心 | 承压式太阳能玻璃真空集热器 | 集热面积7.9m2 | 48 | 套
| 储水罐SWG-10.0-1.0 | ￠1800 10.0M3 | 2 | 个
| 循环泵TP50-180/2 | Q=23M3/H H=8M N=0.75KW | 4 | 台
| 空气源热泵 TFS-SKR1600(S) | N=16.6KW | 3 | 台
| 循环泵TP25-90/2R | Q=1M3/H H=9M N=0.25KW | 2 | 台
A型商务楼2栋 | 承压式太阳能玻璃真空集热器 | 集热面积7m2 | 8 | 套
| 储水罐SWG-1.0-1.0 | ￠800 1.0M3 | 2 | 个
| 集热循环泵 | Q=2.5M3/H H=4.5M N=0.15KW | 4 | 台
| 热水循环泵 TP25-50/2R型 | Q=1M3/H H=5.5M N=0.15KW | 4 | 台
B型商务楼2栋 | 承压式太阳能玻璃真空集热器 | 集热面积7m2 | 8 | 套
| 储水罐SWG-1.0-1.0 | ￠800 1.0M3 | 2 | 个
| 集热循环泵 | Q=2.5M3/H H=4.5M N=0.15KW | 4 | 台
| 热水循环泵 TP25-50/2R型 | Q=1M3/H H=5.5M N=0.15KW | 4 | 台
C型商务楼4栋 | 承压式太阳能玻璃真空集热器 | 集热面积7.5m2 | 4 | 套
| 储水罐SWG-1.0-1.0 | ￠800 1.0M3 | 4 | 个
| 集热循环泵 | Q=2.5M3/H H=4.5M N=0.15KW | 8 | 台
| 热水循环泵 TP25-50/2R型 | Q=1M3/H H=5.5M N=0.15KW | 8 | 台
B型公寓楼 | 承压式太阳能玻璃真空集热器 | 集热面积7m2 | 8 | 套
| 集热循环泵 TP(D)40-60/2 | Q=6.72M3/H H=5M N=0.25KW | 2 | 台
| 热水循环泵 TP25-50/2R型 | Q=0.5M3/H H=3M N=0.12KW | 2 | 台
A型公寓楼2栋 | 承压式太阳能玻璃真空集热器 | 集热面积7m2 | 48 | 套
| 储水罐SWG-2.0-1.0 | ￠800 2.0M3 | 8 | 个
| 循环泵 | Q=2.0M3/H H=12M N=0.75KW | 4 | 台
| 热水循环泵 TP32-60/2型 | Q=2M3/H H=4M N=0.25KW | 4 | 台
| 热水循环泵 TP（D）65-60/2型 | Q=20.16M3/H H=4.5M N=0.55KW | 4 | 台
| 空气源热泵 SHSP-1000/S | N=8.7KW Q=1.0M3/H | 4 | 台
消防配套 | 不锈钢消防水箱4*2*2 |  | 1 | 个
| 316不锈钢消防水箱2*2*2 |  | 1 | 个