## 表-08 分部分项工程和单价措施项目清单与计价表
分部分项工程和单价措施项目清单与计价表
工程名称：鄂托克前旗城川镇章昂希里村生物质颗粒加工项目--管理用房建筑与装饰工程 |  |  |  | 标段：鄂托克前旗城川镇章昂希里村生物质颗粒加工项目 |  |  |  | 第 1 页 共 4 页
序号 | 项目编码 | 项目名称 | 项目特征描述 |  | 计量单位 | 工程量 | 金额（元）
[7 empty] | 综合单价 |  | 合价 | 其中
暂估价
| 1 | 建筑工程
1 | 010515001001 | 现浇构件钢筋 | 1.钢筋种类、规格:直径：10 级别： HRB400 |  | t | 0.307
2 | 010515001002 | 现浇构件钢筋 | 1.钢筋种类、规格:直径：12 级别： HRB400 |  | t | 1.096
3 | 010515001003 | 现浇构件钢筋 | 1.钢筋种类、规格:直径：14级别： HRB400 |  | t | 0.163
4 | 010515001004 | 现浇构件钢筋 | 1.钢筋种类、规格:直径：6 级别：HPB300 箍筋 |  | t | 0.483
5 | 010502002001 | 构造柱 | 1.混凝土种类:预拌 2.混凝土强度等级:C25 |  | m3 | 4.71
6 | 010503004001 | 圈梁 | 1.混凝土种类:预拌 2.混凝土强度等级:C25 |  | m3 | 13.6
7 | 010501001001 | 垫层 | 1.混凝土种类:商品砼 2.混凝土强度等级:C15 |  | m3 | 7.86
8 | 010401001001 | 砖基础 | 1.砖品种、规格、强度等级:标准砖 2.基础类型:条形 3.砂浆强度等级:水泥砂浆M10 |  | m3 | 56.07
9 | 010401003001 | 实心砖墙 | 1.砖品种、规格、强度等级:标准砖 2.墙体类型:外墙 厚度：370 mm 双面混水 |  | m3 | 34.68
10 | 010401003002 | 实心砖墙 | 1.砖品种、规格、强度等级:标准砖 2.墙体类型:内墙 厚度：240 mm 双面混水 |  | m3 | 30.57
11 | 010401003003 | 实心砖墙 | 1.砖品种、规格、强度等级:标准砖 2.墙体类型:内墙 厚度：120 mm 双面混水 |  | m3 | 3.86
12 | 010507001001 | 散水、坡道 | 1、60厚C20混凝土，撒1：1水泥细砂压实赶光 2、150厚3：7灰土 3、素土夯实，向外坡3%-5% |  | m2 | 39.87
13 | 010507004001 | 台阶 | 1.10厚1：1.5水泥米石子用斧斩毛两遍 2.素水泥浆一道 3.15厚1：3水泥砂浆 4.素水泥浆一道 |  | m2 | 23.29
本页小计
注：为计取规费等的使用，可在表中增设其中：“定额人工费”
表—08
分部分项工程和单价措施项目清单与计价表
工程名称：鄂托克前旗城川镇章昂希里村生物质颗粒加工项目--管理用房建筑与装饰工程 |  |  |  | 标段：鄂托克前旗城川镇章昂希里村生物质颗粒加工项目 |  |  |  | 第 2 页 共 4 页
序号 | 项目编码 | 项目名称 | 项目特征描述 |  | 计量单位 | 工程量 | 金额（元）
[7 empty] | 综合单价 |  | 合价 | 其中
暂估价
5，60厚C15混凝土台阶（厚度不包括台阶三角部分） 6.300厚3：7灰土 7.素土夯实
14 | 010807001001 | 金属（塑钢、断桥）窗 | 1.窗代号及洞口尺寸:C1416、C1916 2.框、扇材质:70系列断桥铝合金单框双玻内平开窗 |  | m2 | 31.2
15 | 010802001001 | 金属(塑钢）门 | 1.门代号及洞口尺寸:M0924 2.门框或扇外围尺寸:900*2350 3.门框、扇材质:铝合金门 |  | m2 | 21.15
16 | 010804003001 | 全钢板大门 | 1.门代号及洞口尺寸:M1021 2.门框或扇外围尺寸:1000*2100 3.门框、扇材质:铁皮门 |  | m2 | 2
17 | 011102003001 | 块料楼地面 | 1.8~10厚地砖铺实拍平，稀水泥浆擦缝 2.20厚1：3干硬性水泥砂浆 3.素水泥浆一道 4.40厚C20细石混凝土，内配双向ф6@200钢筋网片 5.0.4厚塑料膜浮铺 6.70厚挤塑聚苯乙烯泡沫塑料板（XPS）保温层 7.0.4厚塑料膜浮铺 8.20厚1：3水泥砂浆找平 9.素水泥浆一道 10.60厚C15混凝土垫层 11.150厚3：7灰土 12.素土夯实 |  | m2 | 106.5
18 | 011102003002 | 块料楼地面 | 1.8~10厚地砖铺实拍平，稀水泥浆擦缝 2.30厚1：3干硬性水泥砂浆 3.1.5厚合成高分子防水涂料 4.40厚C20细石混凝土找坡层抹平 |  | m2 | 16.34
本页小计
注：为计取规费等的使用，可在表中增设其中：“定额人工费”
表—08
分部分项工程和单价措施项目清单与计价表
工程名称：鄂托克前旗城川镇章昂希里村生物质颗粒加工项目--管理用房建筑与装饰工程 |  |  |  | 标段：鄂托克前旗城川镇章昂希里村生物质颗粒加工项目 |  |  |  | 第 3 页 共 4 页
序号 | 项目编码 | 项目名称 | 项目特征描述 |  | 计量单位 | 工程量 | 金额（元）
[7 empty] | 综合单价 |  | 合价 | 其中
暂估价
5.素水泥浆一道 6.60厚C15混凝土垫层 7.150厚3：7灰土 8.素土夯实
19 | 011105003001 | 块料踢脚线 | 1.刷专用界面剂一遍 2.9厚1：3水泥砂浆3.6厚1：2水泥砂浆 4.素水泥浆一道（用专用胶粘剂粘贴时无此道工序） 5.3~4厚1：1水泥砂浆加水重20%建筑胶（或配套专用胶粘剂）粘结层 6.5~7厚面砖，水泥浆擦缝或填缝剂填缝 |  | m2 | 11.33
20 | 011201001001 | 墙面一般抹灰 | 1.墙体类型:内墙 2.底层厚度、砂浆配合比:14mm 1:3水泥砂浆 3.面层厚度、砂浆配合比:6mm 1:2.5水泥砂浆 4.装饰面材料种类:刮腻子2遍 |  | m2 | 234.61
21 | 011204003001 | 块料墙面 | 1.刷专用界面剂一遍 2.9厚1：3水泥砂浆 3.素水泥浆一道（用专用胶粘剂粘贴时无此道工序） 4.3~4厚1：1水泥砂浆加水重20%建筑胶（或配套专用胶粘剂）粘结层 5.4~5厚釉面砖（陶瓷锦砖），白水泥擦缝或填缝剂填缝 |  | m2 | 57.84
22 | 011406001001 | 抹灰面油漆 | 1.真石漆 2.饰面基层（硅橡胶弹性 3.底漆及柔性耐水腻子》 4.6 厚抹面胶浆（压入耐碱涂塑玻纤网格布） 5.100 厚挤塑聚苯板保温层 6.10厚胶粘剂粘接点 7.370厚粘土墙 |  | m2 | 175.18
23 | 010516002001 | 预埋铁件 | 1.屋架预埋件制作安装 |  | t | 0.308
24 | 010606002001 | 钢檩条 | 1.钢材品种、规格:70*50*4方钢管 2.安装高度:3.9m内 |  | t | 1.264
本页小计
注：为计取规费等的使用，可在表中增设其中：“定额人工费”
表—08
分部分项工程和单价措施项目清单与计价表
工程名称：鄂托克前旗城川镇章昂希里村生物质颗粒加工项目--管理用房建筑与装饰工程 |  |  |  | 标段：鄂托克前旗城川镇章昂希里村生物质颗粒加工项目 |  |  |  | 第 4 页 共 4 页
序号 | 项目编码 | 项目名称 | 项目特征描述 |  | 计量单位 | 工程量 | 金额（元）
[7 empty] | 综合单价 |  | 合价 | 其中
暂估价
25 | 010901002001 | 型材屋面 | 100厚彩钢岩棉板 |  | m2 | 258.43
分部小计
措施项目
26 | 011701001001 | 综合脚手架 | 1.建筑结构形式:砖混结构 2.檐口高度:3.0m |  | m2 | 161.5
27 | 011702001001 | 基础 | 1.垫层模板搭拆 |  | m2 | 18.19
28 | 011702008001 | 圈梁 | 1.圈梁模板搭拆 |  | m2 | 30.66
29 | 011702003001 | 构造柱 | 1.构造柱模板搭拆 |  | m2 | 27.65
30 | 011702029001 | 散水 | 1.散水模板搭拆 |  | m2 | 9.98
31 | 011702027001 | 台阶 | 1.台阶模板搭拆 |  | m2 | 23.29
分部小计
本页小计
合 计
注：为计取规费等的使用，可在表中增设其中：“定额人工费”
表—08

## 表-11 总价措施项目清单与计价表
总价措施项目清单与计价表
工程名称：鄂托克前旗城川镇章昂希里村生物质颗粒加工项目--管理用房建筑与装饰工程 |  |  | 标段：鄂托克前旗城川镇章昂希里村生物质颗粒加工项目 | [5 empty] | 第 1 页 共 1 页
序号 | 项目编码 | 项目名称 |  | 计算基础 | 费率(%) | 金额(元) |  | 调整费率(%) |  | 调整后金额(元) | 备注
1 | 011707001 | 安全文明施工费
1.1 | 011707001001 | 安全文明施工与环境保护费 |  | 分部分项人工费+技术措施项目人工费 | 5.5
1.2 | 011707001002 | 临时设施费 |  | 分部分项人工费+技术措施项目人工费 | 2
2 | 011707005001 | 雨季施工增加费 |  | 分部分项人工费+技术措施项目人工费 | 0.5
3 | 011707007001 | 已完工程及设备保护费 |  | 分部分项人工费+技术措施项目人工费 | 0.8
4 | 011707004001 | 二次搬运费 |  | 分部分项人工费+技术措施项目人工费 | 0.1
合 计
编制人（造价人员）： | [6 empty] | 复核人（造价工程师）：
注：1.“计算基础”中安全文明施工费可为“定额基价”、“定额人工费”或“定额人工费+定额机械费”，其他项目可为“定额人工费”或“定额人工费+定额机械费”。 2.按施工方案计算的措施费，若无“计算基础”和“费率”的数值，也可只填“金额”数值，但应在备注栏说明施工方案出处或计算方法。
表-11

## 表-12 其他项目清单与计价汇总表
其他项目清单与计价汇总表
工程名称：鄂托克前旗城川镇章昂希里村生物质颗粒加工项目--管理用房建筑与装饰工程 |  | 标段：鄂托克前旗城川镇章昂希里村生物质颗粒加工项目 |  |  | 第 1 页 共 1 页
序号 | 项目名称 |  | 金额(元) | 结算金额(元) |  | 备注
1 | 暂列金额 |  |  |  |  | 明细详见表-12-1
2 | 暂估价
2.1 | 专业工程暂估价 |  |  |  |  | 明细详见表-12-3
2.2 | 材料暂估价 |  | 一 |  |  | 明细详见表-12-2
3 | 计日工 |  |  |  |  | 明细详见表-12-4
4 | 总承包服务费 |  |  |  |  | 明细详见表-12-5
5 | 材料检验试验费 |  | 290.7
6 | 建筑工程能效测评费
7 | 工程变更及现场签证
8 | 提前竣工（赶工补偿）
9 | 无负荷联合试运转费
10 | 停窝工损失费
11 | 施工期间未完工程保护费
12 | 企业自有工人培训管理费
13 | 建筑工人实名制费
合计 |  |  | 290.7 |  |  | —
注：材料（工程设备）暂估单价进入清单项目综合单价，此处不汇总。
表-12

## 表-12-2 材料(工程设备)暂估价及调整表
材料（工程设备）暂估单价及调整表
工程名称：鄂托克前旗城川镇章昂希里村生物质颗粒加工项目--管理用房建筑与装饰工程 |  |  | 标段：鄂托克前旗城川镇章昂希里村生物质颗粒加工项目 | [7 empty] | 第 1 页 共 1 页
序号 | 材料(工程设备)名称、规格、型号 | 计量单位 |  | 数量 |  | 暂估(元) |  | 确认(元) |  | 差额±(元) |  |  | 备注
|  |  |  | 暂估 | 确认 | 单价 | 合价 | 单价 | 合价 | 单价 |  | 合价
合计
总合计
注：此表由招标人填写“暂估单价”，并在备注栏说明暂估价的材料、工程设备拟用在哪些清单项目上，投标人应将上述材料、工程设备暂估单价计入工程量清单综合单价报价中。
表—12—2

## 表-12-3 专业工程暂估价及结算价表
专业工程暂估价及结算价表
工程名称：鄂托克前旗城川镇章昂希里村生物质颗粒加工项目--管理用房建筑与装饰工程 |  |  | 标段：鄂托克前旗城川镇章昂希里村生物质颗粒加工项目 |  |  |  | 第 1 页 共 1 页
序号 | 工程名称 | 工程内容 |  | 暂估金额（元） | 结算金额(元) | 差额±(元) |  | 备注
合 计
注：此表“暂估金额”由招标人填写，投标人应将“暂估金额”计入投标总价中。结算时按合同约定结算金额填写。
表—12—3

## 表-12-5 总承包服务费计价表
总承包服务费计价表
工程名称：鄂托克前旗城川镇章昂希里村生物质颗粒加工项目--管理用房建筑与装饰工程 |  | 标段：鄂托克前旗城川镇章昂希里村生物质颗粒加工项目 |  |  |  |  | 第 1 页 共 1 页
序号 | 项目名称 |  | 项目价值(元) | 服务内容 | 计算基础 | 费率(%) |  | 金额(元)
| 合计 |  | - | - |  | -
注：此表项目名称、服务内容由招标人填写，编制招标控制价时，费率及金额由招标人按有关计价规定确定；投标时，费率及金额由投标人自主报价，计入投标总价中。
表—12—5

## 表-13 规费、税金项目清单与计价表
规费、税金项目计价表
工程名称：鄂托克前旗城川镇章昂希里村生物质颗粒加工项目--管理用房建筑与装饰工程 |  | 标段：鄂托克前旗城川镇章昂希里村生物质颗粒加工项目 |  |  |  | 第 1 页 共 1 页
序号 | 项目名称 |  | 计算基础 |  | 计算基数 |  | 计算费率(%) | 金额（元）
1 | 规费 |  | 社会保险费+住房公积金+水利建设基金+环境保护税
1.1 | 社会保险费 |  | 养老失业保险+基本医疗保险+工伤保险+生育保险
(1) | 养老失业保险 |  | 分部分项人工费+组织措施项目人工费+技术措施项目人工费+分部分项人工费调整+技术措施项目人工费调整 |  |  |  | 10.5
(2) | 基本医疗保险 |  | 分部分项人工费+组织措施项目人工费+技术措施项目人工费+分部分项人工费调整+技术措施项目人工费调整 |  |  |  | 3.7
(3) | 工伤保险 |  | 分部分项人工费+组织措施项目人工费+技术措施项目人工费+分部分项人工费调整+技术措施项目人工费调整 |  |  |  | 0.4
(4) | 生育保险 |  | 分部分项人工费+组织措施项目人工费+技术措施项目人工费+分部分项人工费调整+技术措施项目人工费调整 |  |  |  | 0.3
1.2 | 住房公积金 |  | 分部分项人工费+组织措施项目人工费+技术措施项目人工费+分部分项人工费调整+技术措施项目人工费调整 |  |  |  | 3.7
1.3 | 水利建设基金 |  | 分部分项人工费+组织措施项目人工费+技术措施项目人工费+分部分项人工费调整+技术措施项目人工费调整 |  |  |  | 0.4
1.4 | 环境保护税
2 | 税金 |  | 税前工程造价 |  |  |  | 9
合 计
编制人（造价人员）： |  |  |  | 复核人（造价工程师）：
表-13

## 表-23 主要材料和工程设备选用表
主要材料和工程设备选用表
工程名称：鄂托克前旗城川镇章昂希里村生物质颗粒加工项目--管理用房建筑与装饰工程 | [6 empty] | 第 1 页 共 1 页
序号 | 材料设备名称 | 单位 | 市场价 | 数量 | 品牌 | 厂家 |  | 规格型号 | 备注
1 | HPB300 | kg | [5 empty] | φ10以内
2 | 钢筋HRB400以内 | kg | [5 empty] | φ10
3 | 钢筋HRB400以内 | kg | [5 empty] | φ12
4 | 烧结煤矸石普通砖 | 千块 | [5 empty] | 240×115×53
5 | 板枋材 | m3
6 | 地砖 | m2 | [5 empty] | 800×800
7 | 面砖200×300 | m2
8 | 彩钢夹芯板 | m2 | [5 empty] | δ100
9 | 铝合金隔热断桥平开门(含中空玻璃) | m2
10 | 铝合金隔热断桥平开窗(含中空玻璃) | m2 | [5 empty] | 70
11 | 真石漆 | kg
12 | 聚合物粘结砂浆 | kg
13 | 聚苯乙烯板 | m3
14 | 焊接钢管综合 | t
15 | 复合模板 | m2
16 | 预拌混凝土 | m3 | [5 empty] | C15
17 | 预拌混凝土 | m3 | [5 empty] | C25
18 | 预拌细石混凝土 | m3 | [5 empty] | C20
19 | 砌筑用混合砂浆 M10 | m3
20 | 干混抹灰砂浆 底层 M10 | m3
注：本表中所列材料设备应仅限于承包人自行采购范围内的材料设备。本表格可以按照同样的格式扩展。