## 表-08 分部分项工程和单价措施项目清单与计价表
分部分项工程和单价措施项目清单与计价表
工程名称：鄂托克前旗城川镇章昂希里村生物质颗粒加工项目--管理用房电气工程 |  |  |  | 标段：鄂托克前旗城川镇章昂希里村生物质颗粒加工项目 |  |  |  | 第 1 页 共 4 页
序号 | 项目编码 | 项目名称 | 项目特征描述 |  | 计量单位 | 工程量 | 金额（元）
[7 empty] | 综合单价 |  | 合价 | 其中
暂估价
| 三 | 强电
1 | 030404017001 | 配电箱 | 1.名称:照明配电箱1AP-1 2.型号:800*1000*200 3.安装方式:距地1.0m明装 |  | 台 | 1
2 | 030404017013 | 配电箱 | 1.名称:照明配电箱1AP-CF 2.型号:600*800*200 3.安装方式:距地1.5m明装 |  | 台 | 1
3 | 030404031003 | 小电器 | 1.名称:排气扇 2.型号:250V10A 3.规格:吸顶安装 |  | 个 | 2
4 | 030404034001 | 照明开关 | 1.名称:单联单控开关 2.规格:250V/10A 3.安装方式:距地1.3m暗装 |  | 个 | 4
5 | 030404034002 | 照明开关 | 1.名称:双联单控开关 2.规格:250V/10A 3.安装方式:距地1.3m暗装 |  | 个 | 7
6 | 030404035002 | 插座 | 1.名称:单相二、三孔安全型插座 2.规格:250V/10A 3.安装方式:距地0.3米暗装 |  | 个 | 16
7 | 030404035003 | 插座 | 1.名称:单相二、三孔防溅安全型插座 2.规格:250V/10A 3.安装方式:距地1.6米暗装 |  | 个 | 1
8 | 030408001001 | 电力电缆 | 1.名称:电力电缆 2.型号:ZB-YJY-5*10 3.材质:铜芯 4.敷设方式、部位:室内 5.电压等级(kV):1KV |  | m | 14.08
9 | 030408006003 | 电力电缆头 | 1.名称:电力电缆头 2.型号:制作安装截面≤10mm2 3.规格:ZB-YJY-5*10 4.材质、类型:铜芯，干包式 |  | 个 | 2
10 | 030411001001 | 配管 | 1.名称:配管 2.材质：SC 3.规格:DN40 |  | m | 7.7
本页小计
注：为计取规费等的使用，可在表中增设其中：“定额人工费”
表—08
分部分项工程和单价措施项目清单与计价表
工程名称：鄂托克前旗城川镇章昂希里村生物质颗粒加工项目--管理用房电气工程 |  |  |  | 标段：鄂托克前旗城川镇章昂希里村生物质颗粒加工项目 |  |  |  | 第 2 页 共 4 页
序号 | 项目编码 | 项目名称 | 项目特征描述 |  | 计量单位 | 工程量 | 金额（元）
[7 empty] | 综合单价 |  | 合价 | 其中
暂估价
4.配置形式:埋地敷设
11 | 030411001008 | 配管 | 1.名称:配管 2.材质：PVC 3.规格:DN20 4.配置形式:暗配 |  | m | 112.8
12 | 030411001011 | 配管 | 1.名称:配管 2.材质：PVC 3.规格:DN25 4.配置形式:暗配 |  | m | 99.87
13 | 030411001012 | 配管 | 1.名称:配管 2.材质：SC 3.规格:DN50 4.配置形式:埋地敷设 |  | m | 4.8
14 | 030411004002 | 配线 | 1.名称:电气配线 2.配线形式:暗配 3.型号:ZB-BV-2.5 4.材质:铜芯 5.配线部位:管内 |  | m | 280.1
15 | 030411004007 | 配线 | 1.名称:电气配线 2.配线形式:暗配 3.型号:ZB-BV-4 4.材质:铜芯 5.配线部位:管内 |  | m | 210.2
16 | 030411004009 | 配线 | 1.名称:电气配线 2.配线形式:暗配 3.型号:WDZB-BYJ2.5 4.材质:铜芯 5.配线部位:管内 |  | m | 67.5
17 | 030411004019 | 配线 | 1.名称:电气配线 2.配线形式:暗配 3.型号:WDZB-BYJ4.0 4.材质:铜芯 5.配线部位:管内 |  | m | 114.04
18 | 030411006001 | 接线盒 | 1.名称:接线盒 2.材质:塑料 3.安装形式:暗装 |  | 个 | 17
19 | 030411006002 | 接线盒 | 1.名称:暗装开关(插座)盒 2.材质:塑料 3.安装形式:暗装 |  | 个 | 28
20 | 030412001001 | 普通灯具 | 1.名称:三基色防水环形荧光灯 2.型号:32W 3.类型:吸顶安装 |  | 套 | 8
21 | 03041200500 | 荧光 | 1.名称:T8三基色单管荧 |  | 套 | 9
本页小计
注：为计取规费等的使用，可在表中增设其中：“定额人工费”
表—08
分部分项工程和单价措施项目清单与计价表
工程名称：鄂托克前旗城川镇章昂希里村生物质颗粒加工项目--管理用房电气工程 |  |  |  | 标段：鄂托克前旗城川镇章昂希里村生物质颗粒加工项目 |  |  |  | 第 3 页 共 4 页
序号 | 项目编码 | 项目名称 | 项目特征描述 |  | 计量单位 | 工程量 | 金额（元）
[7 empty] | 综合单价 |  | 合价 | 其中
暂估价
| 1 | 灯 | 光灯 2.型号:1x36W 3.安装形式:板下300mm吊装
22 | 030414002002 | 送配电装置系统 | 1.名称:1KV以下送配电装置系统调整 |  | 系统 | 1
分部小计
| 一 | 弱电
23 | 030411001009 | 配管 | 1.名称:配管 2.材质：SC 3.规格:DN32 4.配置形式:埋地敷设 |  | m | 7.2
24 | 030411001010 | 配管 | 1.名称:弱电配管 2.材质:JDG 3.规格:DN25 4.配置形式:暗配 |  | m | 130.3
25 | 030411004018 | 配线 | 1.名称:弱电配线 2.配线形式:暗配 3.型号:UTP6 4.配线部位:管内敷设 |  | m | 154.88
26 | 030502003001 | 分线接线箱（盒） | 1.名称:弱电接线箱 2.安装方式:距地0.5米安装 |  | 个 | 1
27 | 030502012001 | 信息插座 | 1.名称:单孔信息插座 2.安装方式:距地0.3m 3.底盒材质、规格:含信息插座底盒 |  | 个 | 6
28 | 030502012006 | 电视插座 | 1.名称:有限电视插座 2.安装方式:距地1.1m 3.底盒材质、规格:含电视插座底盒 |  | 个 | 2
分部小计
| 二 | 防雷接地
29 | 030409002001 | 接地母线 | 1.名称:接地母线 2.材质:采用-40X4镀锌扁钢 |  | m | 127.6
30 | 030409008001 | 等电位端子箱、测试板 | 1.名称:总等电位连接箱MEB300*300*150 2.安装方式:距地0.5米暗装 |  | 台 | 1
31 | 030409008002 | 局部等电位端子箱、测试板 | 1.名称:局部等电位端子箱LEB150*100*100 |  | 台 | 4
本页小计
注：为计取规费等的使用，可在表中增设其中：“定额人工费”
表—08
分部分项工程和单价措施项目清单与计价表
工程名称：鄂托克前旗城川镇章昂希里村生物质颗粒加工项目--管理用房电气工程 |  |  |  | 标段：鄂托克前旗城川镇章昂希里村生物质颗粒加工项目 |  |  |  | 第 4 页 共 4 页
序号 | 项目编码 | 项目名称 | 项目特征描述 |  | 计量单位 | 工程量 | 金额（元）
[7 empty] | 综合单价 |  | 合价 | 其中
暂估价
2.安装方式:距地0.3米暗装
分部小计
措施项目
32 | 031301017001 | 脚手架搭拆 | 1.名称：脚手架搭拆 |  | 项 | 1
分部小计
本页小计
合 计
注：为计取规费等的使用，可在表中增设其中：“定额人工费”
表—08

## 表-11 总价措施项目清单与计价表
总价措施项目清单与计价表
工程名称：鄂托克前旗城川镇章昂希里村生物质颗粒加工项目--管理用房电气工程 |  |  | 标段：鄂托克前旗城川镇章昂希里村生物质颗粒加工项目 | [5 empty] | 第 1 页 共 1 页
序号 | 项目编码 | 项目名称 |  | 计算基础 | 费率(%) | 金额(元) |  | 调整费率(%) |  | 调整后金额(元) | 备注
1 | 031302001 | 安全文明施工费
1.1 | 031302001001 | 安全文明施工与环境保护费 |  | 分部分项人工费+技术措施项目人工费 | 2
1.2 | 031302001002 | 临时设施费 |  | 分部分项人工费+技术措施项目人工费 | 1
2 | 031302005001 | 雨季施工增加费 |  | 分部分项人工费+技术措施项目人工费 | 0.5
3 | 031302006001 | 已完工程及设备保护费 |  | 分部分项人工费+技术措施项目人工费 | 0.8
4 | 03B001 | 工程定位复测费 |  | 分部分项人工费+技术措施项目人工费 | 0
5 | 031302004001 | 二次搬运费 |  | 分部分项人工费+技术措施项目人工费 | 0.1
6 | 03B002 | 特殊地区施工增加费 |  | 分部分项人工费+技术措施项目人工费 | 0
7 | 031302002001 | 夜间施工增加费
8 | 031302002002 | 白天在地下室施工增加费
9 | 031302005002 | 冬季施工增加费
合 计
编制人（造价人员）： | [6 empty] | 复核人（造价工程师）：
注：1.“计算基础”中安全文明施工费可为“定额基价”、“定额人工费”或“定额人工费+定额机械费”，其他项目可为“定额人工费”或“定额人工费+定额机械费”。 2.按施工方案计算的措施费，若无“计算基础”和“费率”的数值，也可只填“金额”数值，但应在备注栏说明施工方案出处或计算方法。
表-11

## 表-12 其他项目清单与计价汇总表
其他项目清单与计价汇总表
工程名称：鄂托克前旗城川镇章昂希里村生物质颗粒加工项目--管理用房电气工程 |  | 标段：鄂托克前旗城川镇章昂希里村生物质颗粒加工项目 |  |  | 第 1 页 共 1 页
序号 | 项目名称 |  | 金额(元) | 结算金额(元) |  | 备注
1 | 暂列金额 |  |  |  |  | 明细详见表-12-1
2 | 暂估价
2.1 | 专业工程暂估价 |  |  |  |  | 明细详见表-12-3
2.2 | 材料暂估价 |  | 一 |  |  | 明细详见表-12-2
3 | 计日工 |  |  |  |  | 明细详见表-12-4
4 | 总承包服务费 |  |  |  |  | 明细详见表-12-5
5 | 材料检验试验费
6 | 建筑工程能效测评费
7 | 工程变更及现场签证
8 | 提前竣工（赶工补偿）
9 | 无负荷联合试运转费
10 | 停窝工损失费
11 | 施工期间未完工程保护费
12 | 企业自有工人培训管理费
13 | 建筑工人实名制费
合计 | [5 empty] | —
注：材料（工程设备）暂估单价进入清单项目综合单价，此处不汇总。
表-12

## 表-12-2 材料(工程设备)暂估价及调整表
材料（工程设备）暂估单价及调整表
工程名称：鄂托克前旗城川镇章昂希里村生物质颗粒加工项目--管理用房电气工程 |  |  | 标段：鄂托克前旗城川镇章昂希里村生物质颗粒加工项目 | [7 empty] | 第 1 页 共 1 页
序号 | 材料(工程设备)名称、规格、型号 | 计量单位 |  | 数量 |  | 暂估(元) |  | 确认(元) |  | 差额±(元) |  |  | 备注
|  |  |  | 暂估 | 确认 | 单价 | 合价 | 单价 | 合价 | 单价 |  | 合价
合计
总合计
注：此表由招标人填写“暂估单价”，并在备注栏说明暂估价的材料、工程设备拟用在哪些清单项目上，投标人应将上述材料、工程设备暂估单价计入工程量清单综合单价报价中。
表—12—2

## 表-12-3 专业工程暂估价及结算价表
专业工程暂估价及结算价表
工程名称：鄂托克前旗城川镇章昂希里村生物质颗粒加工项目--管理用房电气工程 |  |  | 标段：鄂托克前旗城川镇章昂希里村生物质颗粒加工项目 |  |  |  | 第 1 页 共 1 页
序号 | 工程名称 | 工程内容 |  | 暂估金额（元） | 结算金额(元) | 差额±(元) |  | 备注
合 计
注：此表“暂估金额”由招标人填写，投标人应将“暂估金额”计入投标总价中。结算时按合同约定结算金额填写。
表—12—3

## 表-12-5 总承包服务费计价表
总承包服务费计价表
工程名称：鄂托克前旗城川镇章昂希里村生物质颗粒加工项目--管理用房电气工程 |  | 标段：鄂托克前旗城川镇章昂希里村生物质颗粒加工项目 |  |  |  |  | 第 1 页 共 1 页
序号 | 项目名称 |  | 项目价值(元) | 服务内容 | 计算基础 | 费率(%) |  | 金额(元)
| 合计 |  | - | - |  | -
注：此表项目名称、服务内容由招标人填写，编制招标控制价时，费率及金额由招标人按有关计价规定确定；投标时，费率及金额由投标人自主报价，计入投标总价中。
表—12—5

## 表-13 规费、税金项目清单与计价表
规费、税金项目计价表
工程名称：鄂托克前旗城川镇章昂希里村生物质颗粒加工项目--管理用房电气工程 |  | 标段：鄂托克前旗城川镇章昂希里村生物质颗粒加工项目 |  |  |  | 第 1 页 共 1 页
序号 | 项目名称 |  | 计算基础 |  | 计算基数 |  | 计算费率(%) | 金额（元）
1 | 规费 |  | 社会保险费+住房公积金+水利建设基金+环境保护税
1.1 | 社会保险费 |  | 养老失业保险+基本医疗保险+工伤保险+生育保险
(1) | 养老失业保险 |  | 分部分项人工费+组织措施项目人工费+技术措施项目人工费+分部分项人工费调整+技术措施项目人工费调整 |  |  |  | 10.5
(2) | 基本医疗保险 |  | 分部分项人工费+组织措施项目人工费+技术措施项目人工费+分部分项人工费调整+技术措施项目人工费调整 |  |  |  | 3.7
(3) | 工伤保险 |  | 分部分项人工费+组织措施项目人工费+技术措施项目人工费+分部分项人工费调整+技术措施项目人工费调整 |  |  |  | 0.4
(4) | 生育保险 |  | 分部分项人工费+组织措施项目人工费+技术措施项目人工费+分部分项人工费调整+技术措施项目人工费调整 |  |  |  | 0.3
1.2 | 住房公积金 |  | 分部分项人工费+组织措施项目人工费+技术措施项目人工费+分部分项人工费调整+技术措施项目人工费调整 |  |  |  | 3.7
1.3 | 水利建设基金 |  | 分部分项人工费+组织措施项目人工费+技术措施项目人工费+分部分项人工费调整+技术措施项目人工费调整 |  |  |  | 0.4
1.4 | 环境保护税
2 | 税金 |  | 税前工程造价 |  |  |  | 9
合 计
编制人（造价人员）： |  |  |  | 复核人（造价工程师）：
表-13

## 表-23 主要材料和工程设备选用表
主要材料和工程设备选用表
工程名称：鄂托克前旗城川镇章昂希里村生物质颗粒加工项目--管理用房电气工程 | [6 empty] | 第 1 页 共 1 页
序号 | 材料设备名称 | 单位 | 市场价 | 数量 | 品牌 | 厂家 |  | 规格型号 | 备注
1 | 镀锌扁钢综合 | kg
2 | 镀锌钢管 | m | [5 empty] | DN32
3 | 镀锌钢管 | m | [5 empty] | DN40
4 | JDG管 | m | [5 empty] | 25
5 | 铜芯绝缘电线 | m | [5 empty] | WDZB-BYJ2.5
6 | 铜芯绝缘电线 | m | [5 empty] | ZB-BV-2.5
7 | 铜芯绝缘电线 | m | [5 empty] | ZB-BV-4
8 | 铜芯绝缘电线 | m | [5 empty] | WDZB-BYJ4.0
9 | 铜芯塑料绝缘电线 | m | [5 empty] | BV-2.5mm2
10 | 三基色防水环形荧光灯 32W | 套
11 | T8三基色单管荧光灯 | 套
12 | 单相二、三孔安全型插座 10A | 套
13 | 双绞线缆 UTP6 | m
14 | 电力电缆ZB-YJY-5*10 | m
15 | PVC 20 | m
16 | PVC 25 | m
17 | 接线箱 | 个
18 | 排气扇 | 台
19 | 1AP-1 800*1000*200 | 台
20 | 1AP-1 600*800*200 | 台
注：本表中所列材料设备应仅限于承包人自行采购范围内的材料设备。本表格可以按照同样的格式扩展。