## 表-08 分部分项工程和单价措施项目清单与计价表
分部分项工程和单价措施项目清单与计价表
工程名称：鄂托克前旗城川镇章昂希里村生物质颗粒加工项目--管理用房给排水工程 |  |  |  | 标段：鄂托克前旗城川镇章昂希里村生物质颗粒加工项目 |  |  |  | 第 1 页 共 2 页
序号 | 项目编码 | 项目名称 | 项目特征描述 |  | 计量单位 | 工程量 | 金额（元）
[7 empty] | 综合单价 |  | 合价 | 其中
暂估价
给水
1 | 031001006010 | 塑料管 | 1.安装部位:室内 2.材质、规格:PP-R管,S5-de32 3.连接形式:热熔连接 4.压力试验及吹、洗设计要求:水冲洗、、管道消毒冲洗、压力实验满足规范要求 |  | m | 15.8
2 | 031001006011 | 塑料管 | 1.安装部位:室内 2.材质、规格:PP-R管,S5-de25 3.连接形式:热熔连接 4.压力试验及吹、洗设计要求:水冲洗、、管道消毒冲洗、压力实验满足规范要求 |  | m | 22.5
3 | 031001006012 | 塑料管 | 1.安装部位:室内 2.材质、规格:PP-R管,S5-de20 3.连接形式:热熔连接 4.压力试验及吹、洗设计要求:水冲洗、、管道消毒冲洗、压力实验满足规范要求 |  | m | 11.92
4 | 031003005002 | 塑料阀门 | 1.类型:铜质闸阀 2.规格、压力等级:De32 3.连接形式:螺纹 |  | 个 | 2
5 | 031003005005 | 塑料阀门 | 1.类型:铜质闸阀 2.规格、压力等级:De25 3.连接形式:螺纹 |  | 个 | 4
6 | 031003013001 | 水表 | 1.安装部位(室内外）:室外 2.型号、规格:DN25 3.连接形式:螺纹 |  | 组 | 1
7 | 031004003001 | 洗脸盆 | 1.形式、材质:优质陶瓷 2.规格:洗脸盆 3.包括配套五金 |  | 组 | 1
8 | 031004006001 | 大便器 | 1.形式、材质:优质陶瓷 2.规格:坐便器 3.包括配套五金 |  | 组 | 1
9 | 031004010001 | 淋浴器 | 1.材质、规格:成套淋浴器 |  | 套 | 5
分部小计
本页小计
注：为计取规费等的使用，可在表中增设其中：“定额人工费”
表—08
分部分项工程和单价措施项目清单与计价表
工程名称：鄂托克前旗城川镇章昂希里村生物质颗粒加工项目--管理用房给排水工程 |  |  |  | 标段：鄂托克前旗城川镇章昂希里村生物质颗粒加工项目 |  |  |  | 第 2 页 共 2 页
序号 | 项目编码 | 项目名称 | 项目特征描述 |  | 计量单位 | 工程量 | 金额（元）
[7 empty] | 综合单价 |  | 合价 | 其中
暂估价
排水
10 | 031001005001 | 铸铁管 | 1.安装部位:室内 2.介质:排水 3.材质、规格:柔性机制铸铁排水管，DN100 4.连接形式:A型 |  | m | 14.4
11 | 031001005002 | 铸铁管 | 1.安装部位:室内 2.介质:排水 3.材质、规格:柔性机制铸铁排水管，DN50 4.连接形式:A型 |  | m | 3.74
12 | 031001006005 | 塑料管 | 1.安装部位:室内 2.介质:排水 3.材质、规格:PVC-U加强型双壁螺纹消音管，de110 4.连接形式:粘接 |  | m | 5.33
13 | 031001006013 | 塑料管 | 1.安装部位:室内 2.介质:排水 3.材质、规格:PVC-U加强型双壁螺纹消音管，de50 4.连接形式:粘接 |  | m | 6.55
14 | 031004014001 | 给、排水附(配)件 | 1.名称:地漏 2.型号、规格:DN50 |  | 个 | 1
15 | 031004014002 | 给、排水附(配)件 | 1.名称:地漏 2.型号、规格:DN100 |  | 个 | 2
分部小计
措施项目
16 | 031301017001 | 脚手架搭拆 | 1.名称：脚手架搭拆 |  | 项 | 1
分部小计
本页小计
合 计
注：为计取规费等的使用，可在表中增设其中：“定额人工费”
表—08

## 表-11 总价措施项目清单与计价表
总价措施项目清单与计价表
工程名称：鄂托克前旗城川镇章昂希里村生物质颗粒加工项目--管理用房给排水工程 |  |  | 标段：鄂托克前旗城川镇章昂希里村生物质颗粒加工项目 | [5 empty] | 第 1 页 共 1 页
序号 | 项目编码 | 项目名称 |  | 计算基础 | 费率(%) | 金额(元) |  | 调整费率(%) |  | 调整后金额(元) | 备注
1 | 031302001 | 安全文明施工费
1.1 | 031302001001 | 安全文明施工与环境保护费 |  | 分部分项人工费+技术措施项目人工费 | 2
1.2 | 031302001002 | 临时设施费 |  | 分部分项人工费+技术措施项目人工费 | 1
2 | 031302005001 | 雨季施工增加费 |  | 分部分项人工费+技术措施项目人工费 | 0.5
3 | 031302006001 | 已完工程及设备保护费 |  | 分部分项人工费+技术措施项目人工费 | 0.8
4 | 03B001 | 工程定位复测费 |  | 分部分项人工费+技术措施项目人工费 | 0
5 | 031302004001 | 二次搬运费 |  | 分部分项人工费+技术措施项目人工费 | 0.1
6 | 03B002 | 特殊地区施工增加费 |  | 分部分项人工费+技术措施项目人工费 | 0
7 | 031302002001 | 夜间施工增加费
8 | 031302002002 | 白天在地下室施工增加费
9 | 031302005002 | 冬季施工增加费
合 计
编制人（造价人员）： | [6 empty] | 复核人（造价工程师）：
注：1.“计算基础”中安全文明施工费可为“定额基价”、“定额人工费”或“定额人工费+定额机械费”，其他项目可为“定额人工费”或“定额人工费+定额机械费”。 2.按施工方案计算的措施费，若无“计算基础”和“费率”的数值，也可只填“金额”数值，但应在备注栏说明施工方案出处或计算方法。
表-11

## 表-12 其他项目清单与计价汇总表
其他项目清单与计价汇总表
工程名称：鄂托克前旗城川镇章昂希里村生物质颗粒加工项目--管理用房给排水工程 |  | 标段：鄂托克前旗城川镇章昂希里村生物质颗粒加工项目 |  |  | 第 1 页 共 1 页
序号 | 项目名称 |  | 金额(元) | 结算金额(元) |  | 备注
1 | 暂列金额 |  |  |  |  | 明细详见表-12-1
2 | 暂估价
2.1 | 专业工程暂估价 |  |  |  |  | 明细详见表-12-3
2.2 | 材料暂估价 |  | 一 |  |  | 明细详见表-12-2
3 | 计日工 |  |  |  |  | 明细详见表-12-4
4 | 总承包服务费 |  |  |  |  | 明细详见表-12-5
5 | 材料检验试验费
6 | 建筑工程能效测评费
7 | 工程变更及现场签证
8 | 提前竣工（赶工补偿）
9 | 无负荷联合试运转费
10 | 停窝工损失费
11 | 施工期间未完工程保护费
12 | 企业自有工人培训管理费
13 | 建筑工人实名制费
合计 | [5 empty] | —
注：材料（工程设备）暂估单价进入清单项目综合单价，此处不汇总。
表-12

## 表-12-2 材料(工程设备)暂估价及调整表
材料（工程设备）暂估单价及调整表
工程名称：鄂托克前旗城川镇章昂希里村生物质颗粒加工项目--管理用房给排水工程 |  |  | 标段：鄂托克前旗城川镇章昂希里村生物质颗粒加工项目 | [7 empty] | 第 1 页 共 1 页
序号 | 材料(工程设备)名称、规格、型号 | 计量单位 |  | 数量 |  | 暂估(元) |  | 确认(元) |  | 差额±(元) |  |  | 备注
|  |  |  | 暂估 | 确认 | 单价 | 合价 | 单价 | 合价 | 单价 |  | 合价
合计
总合计
注：此表由招标人填写“暂估单价”，并在备注栏说明暂估价的材料、工程设备拟用在哪些清单项目上，投标人应将上述材料、工程设备暂估单价计入工程量清单综合单价报价中。
表—12—2

## 表-12-3 专业工程暂估价及结算价表
专业工程暂估价及结算价表
工程名称：鄂托克前旗城川镇章昂希里村生物质颗粒加工项目--管理用房给排水工程 |  |  | 标段：鄂托克前旗城川镇章昂希里村生物质颗粒加工项目 |  |  |  | 第 1 页 共 1 页
序号 | 工程名称 | 工程内容 |  | 暂估金额（元） | 结算金额(元) | 差额±(元) |  | 备注
合 计
注：此表“暂估金额”由招标人填写，投标人应将“暂估金额”计入投标总价中。结算时按合同约定结算金额填写。
表—12—3

## 表-12-5 总承包服务费计价表
总承包服务费计价表
工程名称：鄂托克前旗城川镇章昂希里村生物质颗粒加工项目--管理用房给排水工程 |  | 标段：鄂托克前旗城川镇章昂希里村生物质颗粒加工项目 |  |  |  |  | 第 1 页 共 1 页
序号 | 项目名称 |  | 项目价值(元) | 服务内容 | 计算基础 | 费率(%) |  | 金额(元)
| 合计 |  | - | - |  | -
注：此表项目名称、服务内容由招标人填写，编制招标控制价时，费率及金额由招标人按有关计价规定确定；投标时，费率及金额由投标人自主报价，计入投标总价中。
表—12—5

## 表-13 规费、税金项目清单与计价表
规费、税金项目计价表
工程名称：鄂托克前旗城川镇章昂希里村生物质颗粒加工项目--管理用房给排水工程 |  | 标段：鄂托克前旗城川镇章昂希里村生物质颗粒加工项目 |  |  |  | 第 1 页 共 1 页
序号 | 项目名称 |  | 计算基础 |  | 计算基数 |  | 计算费率(%) | 金额（元）
1 | 规费 |  | 社会保险费+住房公积金+水利建设基金+环境保护税
1.1 | 社会保险费 |  | 养老失业保险+基本医疗保险+工伤保险+生育保险
(1) | 养老失业保险 |  | 分部分项人工费+组织措施项目人工费+技术措施项目人工费+分部分项人工费调整+技术措施项目人工费调整 |  |  |  | 10.5
(2) | 基本医疗保险 |  | 分部分项人工费+组织措施项目人工费+技术措施项目人工费+分部分项人工费调整+技术措施项目人工费调整 |  |  |  | 3.7
(3) | 工伤保险 |  | 分部分项人工费+组织措施项目人工费+技术措施项目人工费+分部分项人工费调整+技术措施项目人工费调整 |  |  |  | 0.4
(4) | 生育保险 |  | 分部分项人工费+组织措施项目人工费+技术措施项目人工费+分部分项人工费调整+技术措施项目人工费调整 |  |  |  | 0.3
1.2 | 住房公积金 |  | 分部分项人工费+组织措施项目人工费+技术措施项目人工费+分部分项人工费调整+技术措施项目人工费调整 |  |  |  | 3.7
1.3 | 水利建设基金 |  | 分部分项人工费+组织措施项目人工费+技术措施项目人工费+分部分项人工费调整+技术措施项目人工费调整 |  |  |  | 0.4
1.4 | 环境保护税
2 | 税金 |  | 税前工程造价 |  |  |  | 9
合 计
编制人（造价人员）： |  |  |  | 复核人（造价工程师）：
表-13

## 表-23 主要材料和工程设备选用表
主要材料和工程设备选用表
工程名称：鄂托克前旗城川镇章昂希里村生物质颗粒加工项目--管理用房给排水工程 | [6 empty] | 第 1 页 共 1 页
序号 | 材料设备名称 | 单位 | 市场价 | 数量 | 品牌 | 厂家 |  | 规格型号 | 备注
1 | 橡胶密封圈(排水) | 个 | [5 empty] | DN100
2 | 混合冷热水龙头 | 个
3 | 地漏 | 个 | [5 empty] | DN100
4 | 角型阀(带铜活) | 个 | [5 empty] | DN15
5 | 镀锌钢管 | m | [5 empty] | DN15
6 | 室内柔性排水铸铁管管件(机械接口) | 个 | [5 empty] | DN50
7 | 室内柔性排水铸铁管管件(机械接口) | 个 | [5 empty] | DN100
8 | 螺纹截止阀 | 个 | [5 empty] | DN15
9 | 法兰压盖 | 个 | [5 empty] | DN100
10 | 洗脸盆 | 个
11 | 连体坐便器 | 个
12 | 螺纹水表 | 个 | [5 empty] | DN25
13 | 莲蓬喷头 | 个
14 | 其他材料费 | 元
15 | 柔性铸铁排水管 | m | [5 empty] | DN50
16 | 柔性机制铸铁排水管，DN100 | m
17 | PP-R管 De25 | m
18 | S5PP-R管 De32 | m
19 | PVC-U加强型双壁螺纹消音管，de110 | m
20 | 组成淋浴器 | 套 |  |  | 浪鲸 | 江苏行运建材有限公司
注：本表中所列材料设备应仅限于承包人自行采购范围内的材料设备。本表格可以按照同样的格式扩展。